## Sheet1
SL_No | Width_1(mm) | Width_2(mm) | Column_type | Storey | Height(m) | Req_Min_area_of_reinforcement(mm2) | Spacing_Tie(mm) | Volume_Concrete[m3] | Weight_concrete(kg) | Weight_Steel(kg) | Cost_of_concrete | Cost_of_steel | Total_Cost
1 | 450 | 325 | 4 | 4 | 3.15 | 441.5 | 190 | 0.46069 | 11.5172 | 76.3019 | 2441.6437 | 4349.2087 | 6790.8525
2 | 450 | 325 | 4 | 4 | 3.15 | 444.42 | 190 | 0.46069 | 11.5172 | 76.3741 | 2441.6437 | 4353.3243 | 6794.9681
3 | 450 | 325 | 4 | 4 | 3.15 | 500 | 190 | 0.46069 | 11.5172 | 77.7485 | 2441.6437 | 4431.6626 | 6873.3063
4 | 450 | 325 | 4 | 4 | 3.15 | 505.79 | 190 | 0.46069 | 11.5172 | 77.8916 | 2441.6437 | 4439.8234 | 6881.4671
5 | 900 | 600 | 2 | 4 | 3.15 | 565.12 | 190 | 1.701 | 42.525 | 79.3587 | 9015.3 | 4523.4471 | 13538.7471
6 | 900 | 600 | 2 | 4 | 3.15 | 485.78 | 190 | 1.701 | 42.525 | 77.3968 | 9015.3 | 4411.6199 | 13426.9199
7 | 900 | 600 | 2 | 4 | 3.15 | 501.49 | 190 | 1.701 | 42.525 | 77.7853 | 9015.3 | 4433.7627 | 13449.0627
8 | 900 | 600 | 2 | 4 | 3.15 | 577.58 | 190 | 1.701 | 42.525 | 79.6668 | 9015.3 | 4541.009 | 13556.309
9 | 900 | 600 | 3 | 4 | 3.15 | 680.18 | 190 | 1.701 | 42.525 | 82.2039 | 9015.3 | 4685.6204 | 13700.9204
10 | 900 | 600 | 3 | 4 | 3.15 | 690.98 | 190 | 1.701 | 42.525 | 82.4709 | 9015.3 | 4700.8427 | 13716.1427
11 | 900 | 600 | 3 | 4 | 3.15 | 566.78 | 190 | 1.701 | 42.525 | 79.3998 | 9015.3 | 4525.7868 | 13541.0868
12 | 900 | 600 | 3 | 4 | 3.15 | 566.78 | 190 | 1.701 | 42.525 | 79.3998 | 9015.3 | 4525.7868 | 13541.0868
13 | 600 | 400 | 3 | 4 | 3.15 | 366 | 190 | 0.756 | 18.9 | 74.435 | 4006.8 | 4242.7939 | 8249.5939
14 | 600 | 400 | 3 | 4 | 3.15 | 354 | 190 | 0.756 | 18.9 | 74.1383 | 4006.8 | 4225.8803 | 8232.6803
15 | 600 | 400 | 3 | 4 | 3.15 | 358 | 190 | 0.756 | 18.9 | 74.2372 | 4006.8 | 4231.5182 | 8238.3182
16 | 600 | 400 | 3 | 4 | 3.15 | 347 | 190 | 0.756 | 18.9 | 73.9652 | 4006.8 | 4216.014 | 8222.814
17 | 600 | 400 | 2 | 4 | 3.15 | 816 | 190 | 0.756 | 18.9 | 85.5624 | 4006.8 | 4877.0543 | 8883.8543
18 | 600 | 400 | 2 | 4 | 3.15 | 620 | 190 | 0.756 | 18.9 | 80.7158 | 4006.8 | 4600.7986 | 8607.5986
19 | 600 | 400 | 2 | 4 | 3.15 | 627 | 190 | 0.756 | 18.9 | 80.8889 | 4006.8 | 4610.6649 | 8617.4649
20 | 600 | 400 | 2 | 4 | 3.15 | 802 | 190 | 0.756 | 18.9 | 85.2162 | 4006.8 | 4857.3217 | 8864.1217
21 | 325 | 450 | 4 | 4 | 3.15 | 356 | 190 | 0.46069 | 11.5172 | 74.1877 | 2441.6437 | 4228.6992 | 6670.343
22 | 325 | 450 | 4 | 4 | 3.15 | 391 | 190 | 0.46069 | 11.5172 | 75.0532 | 2441.6437 | 4278.0306 | 6719.6743
23 | 325 | 450 | 4 | 4 | 3.15 | 441 | 190 | 0.46069 | 11.5172 | 76.2895 | 2441.6437 | 4348.504 | 6790.1477
24 | 325 | 450 | 4 | 4 | 3.15 | 446 | 190 | 0.46069 | 11.5172 | 76.4132 | 2441.6437 | 4355.5513 | 6797.1951
25 | 325 | 450 | 4 | 4 | 3.15 | 449 | 190 | 0.46069 | 11.5172 | 76.4874 | 2441.6437 | 4359.7797 | 6801.4235
26 | 325 | 450 | 4 | 4 | 3.15 | 451 | 190 | 0.46069 | 11.5172 | 76.5368 | 2441.6437 | 4362.5986 | 6804.2424
27 | 325 | 450 | 4 | 4 | 3.15 | 450 | 190 | 0.46069 | 11.5172 | 76.5121 | 2441.6437 | 4361.1892 | 6802.8329
28 | 325 | 450 | 4 | 4 | 3.15 | 444 | 190 | 0.46069 | 11.5172 | 76.3637 | 2441.6437 | 4352.7324 | 6794.3761
29 | 325 | 450 | 4 | 4 | 3.15 | 452 | 190 | 0.46069 | 11.5172 | 76.5615 | 2441.6437 | 4364.0081 | 6805.6519
30 | 325 | 450 | 4 | 4 | 3.15 | 396 | 190 | 0.46069 | 11.5172 | 75.1768 | 2441.6437 | 4285.0779 | 6726.7217
31 | 325 | 450 | 4 | 4 | 3.15 | 439 | 190 | 0.46069 | 11.5172 | 76.2401 | 2441.6437 | 4345.685 | 6787.3288
32 | 325 | 450 | 4 | 4 | 3.15 | 441 | 190 | 0.46069 | 11.5172 | 76.2895 | 2441.6437 | 4348.504 | 6790.1477
33 | 325 | 450 | 4 | 4 | 3.15 | 454 | 190 | 0.46069 | 11.5172 | 76.611 | 2441.6437 | 4366.827 | 6808.4708
34 | 325 | 450 | 4 | 4 | 3.15 | 451 | 190 | 0.46069 | 11.5172 | 76.5368 | 2441.6437 | 4362.5986 | 6804.2424
35 | 325 | 450 | 4 | 4 | 3.15 | 444 | 190 | 0.46069 | 11.5172 | 76.3637 | 2441.6437 | 4352.7324 | 6794.3761
36 | 325 | 450 | 4 | 4 | 3.15 | 450 | 190 | 0.46069 | 11.5172 | 76.5121 | 2441.6437 | 4361.1892 | 6802.8329
37 | 325 | 450 | 4 | 4 | 3.15 | 450 | 190 | 0.46069 | 11.5172 | 76.5121 | 2441.6437 | 4361.1892 | 6802.8329
38 | 600 | 400 | 3 | 4 | 3.15 | 438 | 190 | 0.756 | 18.9 | 76.2154 | 4006.8 | 4344.2756 | 8351.0756
39 | 600 | 400 | 3 | 4 | 3.15 | 450 | 190 | 0.756 | 18.9 | 76.5121 | 4006.8 | 4361.1892 | 8367.9892
40 | 600 | 400 | 3 | 4 | 3.15 | 434 | 190 | 0.756 | 18.9 | 76.1165 | 4006.8 | 4338.6377 | 8345.4377
41 | 600 | 400 | 3 | 4 | 3.15 | 471 | 190 | 0.756 | 18.9 | 77.0314 | 4006.8 | 4390.788 | 8397.588
42 | 400 | 600 | 2 | 4 | 3.15 | 428 | 190 | 0.756 | 18.9 | 75.9681 | 4006.8 | 4330.1809 | 8336.9809
43 | 400 | 600 | 2 | 4 | 3.15 | 407 | 190 | 0.756 | 18.9 | 75.4488 | 4006.8 | 4300.5821 | 8307.3821
44 | 400 | 600 | 2 | 4 | 3.15 | 424 | 190 | 0.756 | 18.9 | 75.8692 | 4006.8 | 4324.543 | 8331.343
45 | 400 | 600 | 2 | 4 | 3.15 | 405 | 190 | 0.756 | 18.9 | 75.3994 | 4006.8 | 4297.7631 | 8304.5631
46 | 400 | 600 | 3 | 4 | 3.15 | 450 | 190 | 0.756 | 18.9 | 76.5121 | 4006.8 | 4361.1892 | 8367.9892
47 | 400 | 600 | 3 | 4 | 3.15 | 524 | 190 | 0.756 | 18.9 | 78.3419 | 4006.8 | 4465.4898 | 8472.2898
48 | 400 | 600 | 3 | 4 | 3.15 | 513 | 190 | 0.756 | 18.9 | 78.0699 | 4006.8 | 4449.9856 | 8456.7856
49 | 400 | 600 | 3 | 4 | 3.15 | 450 | 190 | 0.756 | 18.9 | 76.5121 | 4006.8 | 4361.1892 | 8367.9892
50 | 400 | 600 | 3 | 4 | 3.15 | 522 | 190 | 0.756 | 18.9 | 78.2925 | 4006.8 | 4462.6708 | 8469.4708
51 | 400 | 600 | 3 | 4 | 3.15 | 574 | 190 | 0.756 | 18.9 | 79.5783 | 4006.8 | 4535.9631 | 8542.7631
52 | 400 | 600 | 3 | 4 | 3.15 | 508 | 190 | 0.756 | 18.9 | 77.9463 | 4006.8 | 4442.9383 | 8449.7383
53 | 400 | 600 | 3 | 4 | 3.15 | 438 | 190 | 0.756 | 18.9 | 76.2154 | 4006.8 | 4344.2756 | 8351.0756
54 | 400 | 600 | 3 | 4 | 3.15 | 450 | 190 | 0.756 | 18.9 | 76.5121 | 4006.8 | 4361.1892 | 8367.9892
55 | 400 | 600 | 3 | 4 | 3.15 | 434 | 190 | 0.756 | 18.9 | 76.1165 | 4006.8 | 4338.6377 | 8345.4377
56 | 400 | 600 | 3 | 4 | 3.15 | 471 | 190 | 0.756 | 18.9 | 77.0314 | 4006.8 | 4390.788 | 8397.588
57 | 850 | 400 | 2 | 4 | 3.15 | 1630 | 190 | 1.071 | 26.775 | 105.6905 | 5676.3 | 6024.3608 | 11700.6608
58 | 850 | 400 | 2 | 4 | 3.15 | 1641 | 190 | 1.071 | 26.775 | 105.9625 | 5676.3 | 6039.865 | 11716.165
59 | 850 | 400 | 2 | 4 | 3.15 | 2774 | 190 | 1.071 | 26.775 | 133.9788 | 5676.3 | 7636.7916 | 13313.0916
60 | 850 | 400 | 2 | 4 | 3.15 | 2775 | 190 | 1.071 | 26.775 | 134.0035 | 5676.3 | 7638.2011 | 13314.5011
61 | 325 | 450 | 2 | 4 | 3.15 | 628 | 190 | 0.46069 | 11.5172 | 80.9136 | 2441.6437 | 4612.0744 | 7053.7181
62 | 325 | 450 | 3 | 4 | 3.15 | 657 | 190 | 0.46069 | 11.5172 | 81.6307 | 2441.6437 | 4652.9489 | 7094.5927
63 | 325 | 450 | 3 | 4 | 3.15 | 752 | 190 | 0.46069 | 11.5172 | 83.9798 | 2441.6437 | 4786.8484 | 7228.4921
64 | 325 | 450 | 3 | 4 | 3.15 | 1095 | 190 | 0.46069 | 11.5172 | 92.4613 | 2441.6437 | 5270.2957 | 7711.9395
65 | 325 | 450 | 2 | 4 | 3.15 | 626 | 190 | 0.46069 | 11.5172 | 80.8641 | 2441.6437 | 4609.2555 | 7050.8992
66 | 325 | 450 | 4 | 4 | 3.15 | 571 | 190 | 0.46069 | 11.5172 | 79.5041 | 2441.6437 | 4531.7347 | 6973.3785
67 | 325 | 450 | 3 | 4 | 3.15 | 609 | 190 | 0.46069 | 11.5172 | 80.4438 | 2441.6437 | 4585.2945 | 7026.9383
68 | 325 | 450 | 4 | 4 | 3.15 | 1096 | 190 | 0.46069 | 11.5172 | 92.4861 | 2441.6437 | 5271.7052 | 7713.3489
69 | 325 | 450 | 2 | 4 | 3.15 | 458 | 190 | 0.46069 | 11.5172 | 76.7099 | 2441.6437 | 4372.4649 | 6814.1087
70 | 325 | 450 | 3 | 4 | 3.15 | 646 | 190 | 0.46069 | 11.5172 | 81.3587 | 2441.6437 | 4637.4448 | 7079.0886
71 | 325 | 450 | 3 | 4 | 3.15 | 768 | 190 | 0.46069 | 11.5172 | 84.3754 | 2441.6437 | 4809.3998 | 7251.0436
72 | 325 | 450 | 3 | 4 | 3.15 | 1077 | 190 | 0.46069 | 11.5172 | 92.0162 | 2441.6437 | 5244.9253 | 7686.569
73 | 325 | 450 | 2 | 4 | 3.15 | 617 | 190 | 0.46069 | 11.5172 | 80.6416 | 2441.6437 | 4596.5702 | 7038.214
74 | 325 | 450 | 4 | 4 | 3.15 | 572 | 190 | 0.46069 | 11.5172 | 79.5288 | 2441.6437 | 4533.1442 | 6974.788
75 | 325 | 450 | 3 | 4 | 3.15 | 582 | 190 | 0.46069 | 11.5172 | 79.7761 | 2441.6437 | 4547.2389 | 6988.8826
76 | 325 | 450 | 4 | 4 | 3.15 | 1376 | 190 | 0.46069 | 11.5172 | 99.4098 | 2441.6437 | 5666.3561 | 8107.9998
77 | 325 | 450 | 2 | 4 | 3.15 | 693 | 190 | 0.46069 | 11.5172 | 82.5209 | 2441.6437 | 4703.6898 | 7145.3335
78 | 325 | 450 | 3 | 4 | 3.15 | 1149 | 190 | 0.46069 | 11.5172 | 93.7966 | 2441.6437 | 5346.407 | 7788.0507
79 | 325 | 450 | 3 | 4 | 3.15 | 913 | 190 | 0.46069 | 11.5172 | 87.9609 | 2441.6437 | 5013.7726 | 7455.4164
80 | 325 | 450 | 3 | 4 | 3.15 | 894 | 190 | 0.46069 | 11.5172 | 87.4911 | 2441.6437 | 4986.9927 | 7428.6365
81 | 325 | 450 | 2 | 4 | 3.15 | 548 | 190 | 0.46069 | 11.5172 | 78.9354 | 2441.6437 | 4499.317 | 6940.9607
82 | 325 | 450 | 4 | 4 | 3.15 | 574 | 190 | 0.46069 | 11.5172 | 79.5783 | 2441.6437 | 4535.9631 | 6977.6069
83 | 325 | 450 | 3 | 4 | 3.15 | 601 | 190 | 0.46069 | 11.5172 | 80.2459 | 2441.6437 | 4574.0188 | 7015.6625
84 | 325 | 450 | 4 | 4 | 3.15 | 529 | 190 | 0.46069 | 11.5172 | 78.4656 | 2441.6437 | 4472.5371 | 6914.1809
85 | 325 | 450 | 2 | 4 | 3.15 | 694 | 190 | 0.46069 | 11.5172 | 82.5456 | 2441.6437 | 4705.0992 | 7146.743
86 | 325 | 450 | 3 | 4 | 3.15 | 894 | 190 | 0.46069 | 11.5172 | 87.4911 | 2441.6437 | 4986.9927 | 7428.6365
87 | 325 | 450 | 3 | 4 | 3.15 | 921 | 190 | 0.46069 | 11.5172 | 88.1587 | 2441.6437 | 5025.0484 | 7466.6921
88 | 325 | 450 | 3 | 4 | 3.15 | 1149 | 190 | 0.46069 | 11.5172 | 93.7966 | 2441.6437 | 5346.407 | 7788.0507
89 | 325 | 450 | 2 | 4 | 3.15 | 621 | 190 | 0.46069 | 11.5172 | 80.7405 | 2441.6437 | 4602.2081 | 7043.8519
90 | 325 | 450 | 4 | 4 | 3.15 | 574 | 190 | 0.46069 | 11.5172 | 79.5783 | 2441.6437 | 4535.9631 | 6977.6069
91 | 325 | 450 | 3 | 4 | 3.15 | 560 | 190 | 0.46069 | 11.5172 | 79.2321 | 2441.6437 | 4516.2306 | 6957.8744
92 | 325 | 450 | 4 | 4 | 3.15 | 537 | 190 | 0.46069 | 11.5172 | 78.6634 | 2441.6437 | 4483.8128 | 6925.4566
93 | 450 | 400 | 2 | 4 | 3.15 | 1355 | 190 | 0.567 | 14.175 | 98.8905 | 3005.1 | 5636.7573 | 8641.8573
94 | 450 | 400 | 3 | 4 | 3.15 | 1076 | 190 | 0.567 | 14.175 | 91.9915 | 3005.1 | 5243.5158 | 8248.6158
95 | 450 | 400 | 3 | 4 | 3.15 | 1440 | 190 | 0.567 | 14.175 | 100.9923 | 3005.1 | 5756.562 | 8761.662
96 | 450 | 400 | 3 | 4 | 3.15 | 802 | 190 | 0.567 | 14.175 | 85.2162 | 3005.1 | 4857.3217 | 7862.4217
97 | 450 | 400 | 3 | 4 | 3.15 | 706 | 190 | 0.567 | 14.175 | 82.8423 | 3005.1 | 4722.0129 | 7727.1129
98 | 450 | 400 | 4 | 4 | 3.15 | 834 | 190 | 0.567 | 14.175 | 86.0075 | 3005.1 | 4902.4247 | 7907.5247
99 | 450 | 400 | 3 | 4 | 3.15 | 711 | 190 | 0.567 | 14.175 | 82.966 | 3005.1 | 4729.0602 | 7734.1602
100 | 450 | 400 | 4 | 4 | 3.15 | 1440 | 190 | 0.567 | 14.175 | 100.9923 | 3005.1 | 5756.562 | 8761.662
101 | 450 | 400 | 2 | 4 | 3.15 | 1013 | 190 | 0.567 | 14.175 | 90.4337 | 3005.1 | 5154.7194 | 8159.8194
102 | 450 | 400 | 3 | 4 | 3.15 | 827 | 190 | 0.567 | 14.175 | 85.8344 | 3005.1 | 4892.5584 | 7897.6584
103 | 450 | 400 | 3 | 4 | 3.15 | 1440 | 190 | 0.567 | 14.175 | 100.9923 | 3005.1 | 5756.562 | 8761.662
104 | 450 | 400 | 3 | 4 | 3.15 | 796 | 190 | 0.567 | 14.175 | 85.0678 | 3005.1 | 4848.8649 | 7853.9649
105 | 450 | 400 | 3 | 4 | 3.15 | 706 | 190 | 0.567 | 14.175 | 82.8423 | 3005.1 | 4722.0129 | 7727.1129
106 | 450 | 400 | 4 | 4 | 3.15 | 826 | 190 | 0.567 | 14.175 | 85.8096 | 3005.1 | 4891.149 | 7896.249
107 | 450 | 400 | 3 | 4 | 3.15 | 711 | 190 | 0.567 | 14.175 | 82.966 | 3005.1 | 4729.0602 | 7734.1602
108 | 450 | 400 | 4 | 4 | 3.15 | 1440 | 190 | 0.567 | 14.175 | 100.9923 | 3005.1 | 5756.562 | 8761.662
109 | 450 | 400 | 2 | 4 | 3.15 | 1323 | 190 | 0.567 | 14.175 | 98.0992 | 3005.1 | 5591.6543 | 8596.7543
110 | 450 | 400 | 3 | 4 | 3.15 | 714 | 190 | 0.567 | 14.175 | 83.0402 | 3005.1 | 4733.2886 | 7738.3886
111 | 450 | 400 | 3 | 4 | 3.15 | 1440 | 190 | 0.567 | 14.175 | 100.9923 | 3005.1 | 5756.562 | 8761.662
112 | 450 | 400 | 3 | 4 | 3.15 | 1234 | 190 | 0.567 | 14.175 | 95.8985 | 3005.1 | 5466.2117 | 8471.3117
113 | 450 | 400 | 2 | 4 | 3.15 | 1003 | 190 | 0.567 | 14.175 | 90.1864 | 3005.1 | 5140.6247 | 8145.7247
114 | 450 | 400 | 3 | 4 | 3.15 | 1089 | 190 | 0.567 | 14.175 | 92.313 | 3005.1 | 5261.8389 | 8266.9389
115 | 450 | 400 | 3 | 4 | 3.15 | 1440 | 190 | 0.567 | 14.175 | 100.9923 | 3005.1 | 5756.562 | 8761.662
116 | 450 | 400 | 3 | 4 | 3.15 | 714 | 190 | 0.567 | 14.175 | 83.0402 | 3005.1 | 4733.2886 | 7738.3886
117 | 450 | 325 | 4 | 4 | 3.5 | 490 | 190 | 0.51187 | 12.7969 | 86.1124 | 2712.9375 | 4908.4088 | 7621.3463
118 | 450 | 325 | 4 | 4 | 3.5 | 493 | 190 | 0.51187 | 12.7969 | 86.1949 | 2712.9375 | 4913.107 | 7626.0445
119 | 450 | 325 | 4 | 4 | 3.5 | 560 | 190 | 0.51187 | 12.7969 | 88.0357 | 2712.9375 | 5018.034 | 7730.9715
120 | 450 | 325 | 4 | 4 | 3.5 | 553 | 190 | 0.51187 | 12.7969 | 87.8434 | 2712.9375 | 5007.0715 | 7720.009
121 | 900 | 600 | 2 | 4 | 3.5 | 613 | 190 | 1.89 | 47.25 | 89.4919 | 10017 | 5101.036 | 15118.036
122 | 900 | 600 | 2 | 4 | 3.5 | 828 | 190 | 1.89 | 47.25 | 95.399 | 10017 | 5437.7421 | 15454.7421
123 | 900 | 600 | 2 | 4 | 3.5 | 572 | 190 | 1.89 | 47.25 | 88.3654 | 10017 | 5036.8269 | 15053.8269
124 | 900 | 600 | 2 | 4 | 3.5 | 889 | 190 | 1.89 | 47.25 | 97.075 | 10017 | 5533.2727 | 15550.2727
125 | 900 | 600 | 3 | 4 | 3.5 | 782 | 190 | 1.89 | 47.25 | 94.1351 | 10017 | 5365.7027 | 15382.7027
126 | 900 | 600 | 3 | 4 | 3.5 | 791 | 190 | 1.89 | 47.25 | 94.3824 | 10017 | 5379.7973 | 15396.7973
127 | 900 | 600 | 3 | 4 | 3.5 | 698 | 190 | 1.89 | 47.25 | 91.8272 | 10017 | 5234.1524 | 15251.1524
128 | 900 | 600 | 3 | 4 | 3.5 | 829 | 190 | 1.89 | 47.25 | 95.4265 | 10017 | 5439.3082 | 15456.3082
129 | 600 | 400 | 3 | 4 | 3.5 | 782 | 190 | 0.84 | 21 | 94.1351 | 4452 | 5365.7027 | 9817.7027
130 | 600 | 400 | 3 | 4 | 3.5 | 791 | 190 | 0.84 | 21 | 94.3824 | 4452 | 5379.7973 | 9831.7973
131 | 600 | 400 | 3 | 4 | 3.5 | 698 | 190 | 0.84 | 21 | 91.8272 | 4452 | 5234.1524 | 9686.1524
132 | 600 | 400 | 3 | 4 | 3.5 | 829 | 190 | 0.84 | 21 | 95.4265 | 4452 | 5439.3082 | 9891.3082
133 | 600 | 400 | 2 | 4 | 3.5 | 613 | 190 | 0.84 | 21 | 89.4919 | 4452 | 5101.036 | 9553.036
134 | 600 | 400 | 2 | 4 | 3.5 | 572 | 190 | 0.84 | 21 | 88.3654 | 4452 | 5036.8269 | 9488.8269
135 | 600 | 400 | 2 | 4 | 3.5 | 828 | 190 | 0.84 | 21 | 95.399 | 4452 | 5437.7421 | 9889.7421
136 | 600 | 400 | 2 | 4 | 3.5 | 889 | 190 | 0.84 | 21 | 97.075 | 4452 | 5533.2727 | 9985.2727
137 | 325 | 450 | 4 | 4 | 3.5 | 490 | 190 | 0.51187 | 12.7969 | 86.1124 | 2712.9375 | 4908.4088 | 7621.3463
138 | 325 | 450 | 4 | 4 | 3.5 | 493 | 190 | 0.51187 | 12.7969 | 86.1949 | 2712.9375 | 4913.107 | 7626.0445
139 | 325 | 450 | 4 | 4 | 3.5 | 560 | 190 | 0.51187 | 12.7969 | 88.0357 | 2712.9375 | 5018.034 | 7730.9715
140 | 325 | 450 | 4 | 4 | 3.5 | 563 | 190 | 0.51187 | 12.7969 | 88.1181 | 2712.9375 | 5022.7322 | 7735.6697
141 | 325 | 450 | 4 | 4 | 3.5 | 456 | 190 | 0.51187 | 12.7969 | 85.1783 | 2712.9375 | 4855.1622 | 7568.0997
142 | 325 | 450 | 4 | 4 | 3.5 | 441 | 190 | 0.51187 | 12.7969 | 84.7662 | 2712.9375 | 4831.6711 | 7544.6086
143 | 325 | 450 | 4 | 4 | 3.5 | 456 | 190 | 0.51187 | 12.7969 | 85.1783 | 2712.9375 | 4855.1622 | 7568.0997
144 | 325 | 450 | 4 | 4 | 3.5 | 549 | 190 | 0.51187 | 12.7969 | 87.7335 | 2712.9375 | 5000.8072 | 7713.7447
145 | 325 | 450 | 4 | 4 | 3.5 | 439 | 190 | 0.51187 | 12.7969 | 84.7112 | 2712.9375 | 4828.5389 | 7541.4764
146 | 325 | 450 | 4 | 4 | 3.5 | 453 | 190 | 0.51187 | 12.7969 | 85.0959 | 2712.9375 | 4850.464 | 7563.4015
147 | 325 | 450 | 4 | 4 | 3.5 | 500 | 190 | 0.51187 | 12.7969 | 86.3872 | 2712.9375 | 4924.0695 | 7637.007
148 | 325 | 450 | 4 | 4 | 3.5 | 497 | 190 | 0.51187 | 12.7969 | 86.3048 | 2712.9375 | 4919.3713 | 7632.3088
149 | 325 | 450 | 4 | 4 | 3.5 | 500 | 190 | 0.51187 | 12.7969 | 86.3872 | 2712.9375 | 4924.0695 | 7637.007
150 | 325 | 450 | 4 | 4 | 3.5 | 868 | 190 | 0.51187 | 12.7969 | 96.498 | 2712.9375 | 5500.3851 | 8213.3226
151 | 325 | 450 | 4 | 4 | 3.5 | 676 | 190 | 0.51187 | 12.7969 | 91.2228 | 2712.9375 | 5199.6987 | 7912.6362
152 | 325 | 450 | 4 | 4 | 3.5 | 668 | 190 | 0.51187 | 12.7969 | 91.003 | 2712.9375 | 5187.1701 | 7900.1076
153 | 325 | 450 | 4 | 4 | 3.5 | 882 | 190 | 0.51187 | 12.7969 | 96.8826 | 2712.9375 | 5522.3102 | 8235.2477
154 | 600 | 400 | 3 | 4 | 3.5 | 441 | 190 | 0.84 | 21 | 84.7662 | 4452 | 4831.6711 | 9283.6711
155 | 600 | 400 | 3 | 4 | 3.5 | 375 | 190 | 0.84 | 21 | 82.9528 | 4452 | 4728.3101 | 9180.3101
156 | 600 | 400 | 3 | 4 | 3.5 | 391 | 190 | 0.84 | 21 | 83.3924 | 4452 | 4753.3673 | 9205.3673
157 | 600 | 400 | 3 | 4 | 3.5 | 456 | 190 | 0.84 | 21 | 85.1783 | 4452 | 4855.1622 | 9307.1622
158 | 400 | 600 | 2 | 4 | 3.5 | 473 | 190 | 0.84 | 21 | 85.6454 | 4452 | 4881.7855 | 9333.7855
159 | 400 | 600 | 2 | 4 | 3.5 | 485 | 190 | 0.84 | 21 | 85.9751 | 4452 | 4900.5784 | 9352.5784
160 | 400 | 600 | 2 | 4 | 3.5 | 498 | 190 | 0.84 | 21 | 86.3322 | 4452 | 4920.9374 | 9372.9374
161 | 400 | 600 | 2 | 4 | 3.5 | 503 | 190 | 0.84 | 21 | 86.4696 | 4452 | 4928.7677 | 9380.7677
162 | 400 | 600 | 3 | 4 | 3.5 | 484 | 190 | 0.84 | 21 | 85.9476 | 4452 | 4899.0123 | 9351.0123
163 | 400 | 600 | 3 | 4 | 3.5 | 529 | 190 | 0.84 | 21 | 87.184 | 4452 | 4969.4857 | 9421.4857
164 | 400 | 600 | 3 | 4 | 3.5 | 642 | 190 | 0.84 | 21 | 90.2886 | 4452 | 5146.4522 | 9598.4522
165 | 400 | 600 | 3 | 4 | 3.5 | 564 | 190 | 0.84 | 21 | 88.1456 | 4452 | 5024.2983 | 9476.2983
166 | 400 | 600 | 3 | 4 | 3.5 | 485 | 190 | 0.84 | 21 | 85.9751 | 4452 | 4900.5784 | 9352.5784
167 | 400 | 600 | 3 | 4 | 3.5 | 527 | 190 | 0.84 | 21 | 87.129 | 4452 | 4966.3535 | 9418.3535
168 | 400 | 600 | 3 | 4 | 3.5 | 648 | 190 | 0.84 | 21 | 90.4535 | 4452 | 5155.8486 | 9607.8486
169 | 400 | 600 | 3 | 4 | 3.5 | 595 | 190 | 0.84 | 21 | 88.9973 | 4452 | 5072.8466 | 9524.8466
170 | 400 | 600 | 3 | 4 | 3.5 | 459 | 190 | 0.84 | 21 | 85.2607 | 4452 | 4859.8604 | 9311.8604
171 | 400 | 600 | 3 | 4 | 3.5 | 489 | 190 | 0.84 | 21 | 86.085 | 4452 | 4906.8427 | 9358.8427
172 | 400 | 600 | 3 | 4 | 3.5 | 460 | 190 | 0.84 | 21 | 85.2882 | 4452 | 4861.4265 | 9313.4265
173 | 400 | 600 | 3 | 4 | 3.5 | 472 | 190 | 0.84 | 21 | 85.6179 | 4452 | 4880.2194 | 9332.2194
174 | 850 | 400 | 2 | 4 | 3.5 | 1883 | 190 | 1.19 | 29.75 | 124.3851 | 6307 | 7089.9512 | 13396.9512
175 | 850 | 400 | 2 | 4 | 3.5 | 1864 | 190 | 1.19 | 29.75 | 123.8631 | 6307 | 7060.1958 | 13367.1958
176 | 850 | 400 | 2 | 4 | 3.5 | 3081 | 190 | 1.19 | 29.75 | 157.3002 | 6307 | 8966.1091 | 15273.1091
177 | 850 | 400 | 2 | 4 | 3.5 | 3080 | 190 | 1.19 | 29.75 | 157.2727 | 6307 | 8964.543 | 15271.543
178 | 325 | 450 | 2 | 4 | 3.5 | 723 | 190 | 0.51187 | 12.7969 | 92.5141 | 2712.9375 | 5273.3042 | 7986.2417
179 | 325 | 450 | 3 | 4 | 3.5 | 808 | 190 | 0.51187 | 12.7969 | 94.8495 | 2712.9375 | 5406.4206 | 8119.3581
180 | 325 | 450 | 3 | 4 | 3.5 | 815 | 190 | 0.51187 | 12.7969 | 95.0418 | 2712.9375 | 5417.3831 | 8130.3206
181 | 325 | 450 | 3 | 4 | 3.5 | 1128 | 190 | 0.51187 | 12.7969 | 103.6415 | 2712.9375 | 5907.5646 | 8620.5021
182 | 325 | 450 | 2 | 4 | 3.5 | 720 | 190 | 0.51187 | 12.7969 | 92.4317 | 2712.9375 | 5268.606 | 7981.5435
183 | 325 | 450 | 4 | 4 | 3.5 | 576 | 190 | 0.51187 | 12.7969 | 88.4753 | 2712.9375 | 5043.0912 | 7756.0287
184 | 325 | 450 | 3 | 4 | 3.5 | 681 | 190 | 0.51187 | 12.7969 | 91.3602 | 2712.9375 | 5207.5291 | 7920.4666
185 | 325 | 450 | 4 | 4 | 3.5 | 1134 | 190 | 0.51187 | 12.7969 | 103.8063 | 2712.9375 | 5916.9611 | 8629.8986
186 | 325 | 450 | 2 | 4 | 3.5 | 589 | 190 | 0.51187 | 12.7969 | 88.8325 | 2712.9375 | 5063.4502 | 7776.3877
187 | 325 | 450 | 3 | 4 | 3.5 | 813 | 190 | 0.51187 | 12.7969 | 94.9869 | 2712.9375 | 5414.251 | 8127.1885
188 | 325 | 450 | 3 | 4 | 3.5 | 817 | 190 | 0.51187 | 12.7969 | 95.0968 | 2712.9375 | 5420.5153 | 8133.4528
189 | 325 | 450 | 3 | 4 | 3.5 | 1125 | 190 | 0.51187 | 12.7969 | 103.5591 | 2712.9375 | 5902.8664 | 8615.8039
190 | 325 | 450 | 2 | 4 | 3.5 | 653 | 190 | 0.51187 | 12.7969 | 90.5909 | 2712.9375 | 5163.679 | 7876.6165
191 | 325 | 450 | 4 | 4 | 3.5 | 577 | 190 | 0.51187 | 12.7969 | 88.5028 | 2712.9375 | 5044.6573 | 7757.5948
192 | 325 | 450 | 3 | 4 | 3.5 | 676 | 190 | 0.51187 | 12.7969 | 91.2228 | 2712.9375 | 5199.6987 | 7912.6362
193 | 325 | 450 | 4 | 4 | 3.5 | 1648 | 190 | 0.51187 | 12.7969 | 117.9285 | 2712.9375 | 6721.9236 | 9434.8611
194 | 325 | 450 | 2 | 4 | 3.5 | 875 | 190 | 0.51187 | 12.7969 | 96.6903 | 2712.9375 | 5511.3476 | 8224.2851
195 | 325 | 450 | 3 | 4 | 3.5 | 1377 | 190 | 0.51187 | 12.7969 | 110.4828 | 2712.9375 | 6297.5173 | 9010.4548
196 | 325 | 450 | 3 | 4 | 3.5 | 988 | 190 | 0.51187 | 12.7969 | 99.795 | 2712.9375 | 5688.3141 | 8401.2516
197 | 325 | 450 | 3 | 4 | 3.5 | 955 | 190 | 0.51187 | 12.7969 | 98.8883 | 2712.9375 | 5636.6336 | 8349.5711
198 | 325 | 450 | 2 | 4 | 3.5 | 567 | 190 | 0.51187 | 12.7969 | 88.228 | 2712.9375 | 5028.9965 | 7741.934
199 | 325 | 450 | 4 | 4 | 3.5 | 579 | 190 | 0.51187 | 12.7969 | 88.5577 | 2712.9375 | 5047.7894 | 7760.7269
200 | 325 | 450 | 3 | 4 | 3.5 | 718 | 190 | 0.51187 | 12.7969 | 92.3767 | 2712.9375 | 5265.4739 | 7978.4114
201 | 325 | 450 | 4 | 4 | 3.5 | 626 | 190 | 0.51187 | 12.7969 | 89.849 | 2712.9375 | 5121.395 | 7834.3325
202 | 325 | 450 | 2 | 4 | 3.5 | 878 | 190 | 0.51187 | 12.7969 | 96.7727 | 2712.9375 | 5516.0459 | 8228.9834
203 | 325 | 450 | 3 | 4 | 3.5 | 955 | 190 | 0.51187 | 12.7969 | 98.8883 | 2712.9375 | 5636.6336 | 8349.5711
204 | 325 | 450 | 3 | 4 | 3.5 | 988 | 190 | 0.51187 | 12.7969 | 99.795 | 2712.9375 | 5688.3141 | 8401.2516
205 | 325 | 450 | 3 | 4 | 3.5 | 1377 | 190 | 0.51187 | 12.7969 | 110.4828 | 2712.9375 | 6297.5173 | 9010.4548
206 | 325 | 450 | 2 | 4 | 3.5 | 626 | 190 | 0.51187 | 12.7969 | 89.849 | 2712.9375 | 5121.395 | 7834.3325
207 | 325 | 450 | 4 | 4 | 3.5 | 718 | 190 | 0.51187 | 12.7969 | 92.3767 | 2712.9375 | 5265.4739 | 7978.4114
208 | 325 | 450 | 3 | 4 | 3.5 | 579 | 190 | 0.51187 | 12.7969 | 88.5577 | 2712.9375 | 5047.7894 | 7760.7269
209 | 325 | 450 | 4 | 4 | 3.5 | 597 | 190 | 0.51187 | 12.7969 | 89.0523 | 2712.9375 | 5075.9788 | 7788.9163
210 | 450 | 400 | 2 | 4 | 3.5 | 1629 | 190 | 0.63 | 15.75 | 117.4065 | 3339 | 6692.1682 | 10031.1682
211 | 450 | 400 | 3 | 4 | 3.5 | 1272 | 190 | 0.63 | 15.75 | 107.5979 | 3339 | 6133.0794 | 9472.0794
212 | 450 | 400 | 3 | 4 | 3.5 | 1440 | 190 | 0.63 | 15.75 | 112.2137 | 3339 | 6396.18 | 9735.18
213 | 450 | 400 | 3 | 4 | 3.5 | 821 | 190 | 0.63 | 15.75 | 95.2067 | 3339 | 5426.7796 | 8765.7796
214 | 450 | 400 | 3 | 4 | 3.5 | 722 | 190 | 0.63 | 15.75 | 92.4866 | 3339 | 5271.7382 | 8610.7382
215 | 450 | 400 | 4 | 4 | 3.5 | 839 | 190 | 0.63 | 15.75 | 95.7012 | 3339 | 5454.9689 | 8793.9689
216 | 450 | 400 | 3 | 4 | 3.5 | 728 | 190 | 0.63 | 15.75 | 92.6515 | 3339 | 5281.1346 | 8620.1346
217 | 450 | 400 | 4 | 4 | 3.5 | 1440 | 190 | 0.63 | 15.75 | 112.2137 | 3339 | 6396.18 | 9735.18
218 | 450 | 400 | 2 | 4 | 3.5 | 1237 | 190 | 0.63 | 15.75 | 106.6363 | 3339 | 6078.2668 | 9417.2668
219 | 450 | 400 | 3 | 4 | 3.5 | 813 | 190 | 0.63 | 15.75 | 94.9869 | 3339 | 5414.251 | 8753.251
220 | 450 | 400 | 3 | 4 | 3.5 | 1440 | 190 | 0.63 | 15.75 | 112.2137 | 3339 | 6396.18 | 9735.18
221 | 450 | 400 | 3 | 4 | 3.5 | 970 | 190 | 0.63 | 15.75 | 99.3004 | 3339 | 5660.1248 | 8999.1248
222 | 450 | 400 | 3 | 4 | 3.5 | 830 | 190 | 0.63 | 15.75 | 95.4539 | 3339 | 5440.8743 | 8779.8743
223 | 450 | 400 | 4 | 4 | 3.5 | 722 | 190 | 0.63 | 15.75 | 92.4866 | 3339 | 5271.7382 | 8610.7382
224 | 450 | 400 | 3 | 4 | 3.5 | 1440 | 190 | 0.63 | 15.75 | 112.2137 | 3339 | 6396.18 | 9735.18
225 | 450 | 400 | 4 | 4 | 3.5 | 728 | 190 | 0.63 | 15.75 | 92.6515 | 3339 | 5281.1346 | 8620.1346
226 | 450 | 400 | 2 | 4 | 3.5 | 1599 | 190 | 0.63 | 15.75 | 116.5822 | 3339 | 6645.1859 | 9984.1859
227 | 450 | 400 | 3 | 4 | 3.5 | 1475 | 190 | 0.63 | 15.75 | 113.1753 | 3339 | 6450.9926 | 9789.9926
228 | 450 | 400 | 3 | 4 | 3.5 | 1440 | 190 | 0.63 | 15.75 | 112.2137 | 3339 | 6396.18 | 9735.18
229 | 450 | 400 | 3 | 4 | 3.5 | 733 | 190 | 0.63 | 15.75 | 92.7889 | 3339 | 5288.965 | 8627.965
230 | 450 | 400 | 2 | 4 | 3.5 | 1201 | 190 | 0.63 | 15.75 | 105.6472 | 3339 | 6021.8881 | 9360.8881
231 | 450 | 400 | 3 | 4 | 3.5 | 1275 | 190 | 0.63 | 15.75 | 107.6803 | 3339 | 6137.7776 | 9476.7776
232 | 450 | 400 | 3 | 4 | 3.5 | 1440 | 190 | 0.63 | 15.75 | 112.2137 | 3339 | 6396.18 | 9735.18
233 | 450 | 400 | 3 | 4 | 3.5 | 733 | 190 | 0.63 | 15.75 | 92.7889 | 3339 | 5288.965 | 8627.965
234 | 450 | 325 | 4 | 4 | 3.75 | 525 | 190 | 0.54844 | 13.7109 | 93.2936 | 2906.7187 | 5317.7372 | 8224.4559
235 | 450 | 325 | 4 | 4 | 3.75 | 528 | 190 | 0.54844 | 13.7109 | 93.3819 | 2906.7187 | 5322.771 | 8229.4897
236 | 450 | 325 | 4 | 4 | 3.75 | 598 | 190 | 0.54844 | 13.7109 | 95.4426 | 2906.7187 | 5440.2266 | 8346.9454
237 | 450 | 325 | 4 | 4 | 3.75 | 582 | 190 | 0.54844 | 13.7109 | 94.9716 | 2906.7187 | 5413.3796 | 8320.0984
238 | 900 | 600 | 2 | 4 | 3.75 | 475 | 190 | 2.025 | 50.625 | 91.8218 | 10732.5 | 5233.8403 | 15966.3403
239 | 900 | 600 | 2 | 4 | 3.75 | 494 | 190 | 2.025 | 50.625 | 92.3811 | 10732.5 | 5265.7211 | 15998.2211
240 | 900 | 600 | 2 | 4 | 3.75 | 485 | 190 | 2.025 | 50.625 | 92.1161 | 10732.5 | 5250.6197 | 15983.1197
241 | 900 | 600 | 2 | 4 | 3.75 | 523 | 190 | 2.025 | 50.625 | 93.2348 | 10732.5 | 5314.3813 | 16046.8813
242 | 900 | 600 | 3 | 4 | 3.75 | 595 | 190 | 2.025 | 50.625 | 95.3543 | 10732.5 | 5435.1928 | 16167.6928
243 | 900 | 600 | 3 | 4 | 3.75 | 545 | 190 | 2.025 | 50.625 | 93.8824 | 10732.5 | 5351.2959 | 16083.7959
244 | 900 | 600 | 3 | 4 | 3.75 | 533 | 190 | 2.025 | 50.625 | 93.5291 | 10732.5 | 5331.1607 | 16063.6607
245 | 900 | 600 | 3 | 4 | 3.75 | 695 | 190 | 2.025 | 50.625 | 98.298 | 10732.5 | 5602.9866 | 16335.4866
246 | 600 | 400 | 3 | 4 | 3.75 | 602 | 190 | 0.9 | 22.5 | 95.5603 | 4770 | 5446.9384 | 10216.9384
247 | 600 | 400 | 3 | 4 | 3.75 | 585 | 190 | 0.9 | 22.5 | 95.0599 | 4770 | 5418.4134 | 10188.4134
248 | 600 | 400 | 3 | 4 | 3.75 | 540 | 190 | 0.9 | 22.5 | 93.7352 | 4770 | 5342.9062 | 10112.9062
249 | 600 | 400 | 3 | 4 | 3.75 | 539 | 190 | 0.9 | 22.5 | 93.7058 | 4770 | 5341.2283 | 10111.2283
250 | 600 | 400 | 2 | 4 | 3.75 | 531 | 190 | 0.9 | 22.5 | 93.4703 | 4770 | 5327.8048 | 10097.8048
251 | 600 | 400 | 2 | 4 | 3.75 | 701 | 190 | 0.9 | 22.5 | 98.4746 | 4770 | 5613.0542 | 10383.0542
252 | 600 | 400 | 2 | 4 | 3.75 | 636 | 190 | 0.9 | 22.5 | 96.5612 | 4770 | 5503.9883 | 10273.9882
253 | 600 | 400 | 2 | 4 | 3.75 | 548 | 190 | 0.9 | 22.5 | 93.9707 | 4770 | 5356.3297 | 10126.3297
254 | 850 | 400 | 2 | 4 | 3.75 | 2069 | 190 | 1.275 | 31.875 | 138.7451 | 6757.5 | 7908.4727 | 14665.9727
255 | 850 | 400 | 2 | 4 | 3.75 | 2053 | 190 | 1.275 | 31.875 | 138.2741 | 6757.5 | 7881.6257 | 14639.1257
256 | 850 | 400 | 2 | 4 | 3.75 | 3320 | 190 | 1.275 | 31.875 | 175.5714 | 6757.5 | 10007.5725 | 16765.0725
257 | 850 | 400 | 2 | 4 | 3.75 | 3372 | 190 | 1.275 | 31.875 | 177.1022 | 6757.5 | 10094.8252 | 16852.3253
258 | 801 | 450 | 2 | 4 | 3.75 | 801 | 190 | 1.3517 | 33.7922 | 101.4184 | 7163.9437 | 5780.8479 | 12944.7917
259 | 325 | 450 | 3 | 4 | 3.75 | 1159 | 190 | 0.54844 | 13.7109 | 111.957 | 2906.7187 | 6381.5496 | 9288.2683
260 | 325 | 450 | 3 | 4 | 3.75 | 849 | 190 | 0.54844 | 13.7109 | 102.8314 | 2906.7187 | 5861.3889 | 8768.1077
261 | 325 | 450 | 3 | 4 | 3.75 | 929 | 190 | 0.54844 | 13.7109 | 105.1864 | 2906.7187 | 5995.6239 | 8902.3427
262 | 325 | 450 | 2 | 4 | 3.75 | 853 | 190 | 0.54844 | 13.7109 | 102.9491 | 2906.7187 | 5868.1007 | 8774.8194
263 | 325 | 450 | 4 | 4 | 3.75 | 579 | 190 | 0.54844 | 13.7109 | 94.8833 | 2906.7187 | 5408.3458 | 8315.0646
264 | 325 | 450 | 3 | 4 | 3.75 | 762 | 190 | 0.54844 | 13.7109 | 100.2703 | 2906.7187 | 5715.4084 | 8622.1271
265 | 325 | 450 | 4 | 4 | 3.75 | 1168 | 190 | 0.54844 | 13.7109 | 112.2219 | 2906.7187 | 6396.651 | 9303.3697
266 | 325 | 450 | 2 | 4 | 3.75 | 713 | 190 | 0.54844 | 13.7109 | 98.8279 | 2906.7187 | 5633.1894 | 8539.9082
267 | 325 | 450 | 3 | 4 | 3.75 | 953 | 190 | 0.54844 | 13.7109 | 105.8929 | 2906.7187 | 6035.8944 | 8942.6132
268 | 325 | 450 | 3 | 4 | 3.75 | 852 | 190 | 0.54844 | 13.7109 | 102.9197 | 2906.7187 | 5866.4227 | 8773.1415
269 | 325 | 450 | 3 | 4 | 3.75 | 1156 | 190 | 0.54844 | 13.7109 | 111.8687 | 2906.7187 | 6376.5158 | 9283.2345
270 | 325 | 450 | 2 | 4 | 3.75 | 650 | 190 | 0.54844 | 13.7109 | 96.9733 | 2906.7187 | 5527.4794 | 8434.1981
271 | 325 | 450 | 4 | 4 | 3.75 | 580 | 190 | 0.54844 | 13.7109 | 94.9127 | 2906.7187 | 5410.0238 | 8316.7425
272 | 325 | 450 | 3 | 4 | 3.75 | 765 | 190 | 0.54844 | 13.7109 | 100.3586 | 2906.7187 | 5720.4422 | 8627.1609
273 | 325 | 450 | 4 | 4 | 3.75 | 1183 | 190 | 0.54844 | 13.7109 | 112.6635 | 2906.7187 | 6421.8201 | 9328.5388
274 | 325 | 450 | 2 | 4 | 3.75 | 1007 | 190 | 0.54844 | 13.7109 | 107.4825 | 2906.7187 | 6126.5031 | 9033.2218
275 | 325 | 450 | 3 | 4 | 3.75 | 1552 | 190 | 0.54844 | 13.7109 | 123.5259 | 2906.7187 | 7040.979 | 9947.6977
276 | 325 | 450 | 3 | 4 | 3.75 | 1039 | 190 | 0.54844 | 13.7109 | 108.4245 | 2906.7187 | 6180.1971 | 9086.9158
277 | 325 | 450 | 3 | 4 | 3.75 | 1001 | 190 | 0.54844 | 13.7109 | 107.3059 | 2906.7187 | 6116.4354 | 9023.1542
278 | 325 | 450 | 2 | 4 | 3.75 | 672 | 190 | 0.54844 | 13.7109 | 97.6209 | 2906.7187 | 5564.394 | 8471.1128
279 | 325 | 450 | 4 | 4 | 3.75 | 617 | 190 | 0.54844 | 13.7109 | 96.0019 | 2906.7187 | 5472.1074 | 8378.8262
280 | 325 | 450 | 3 | 4 | 3.75 | 797 | 190 | 0.54844 | 13.7109 | 101.3006 | 2906.7187 | 5774.1362 | 8680.8549
281 | 325 | 450 | 4 | 4 | 3.75 | 1170 | 190 | 0.54844 | 13.7109 | 112.2808 | 2906.7187 | 6400.0069 | 9306.7256
282 | 325 | 450 | 2 | 4 | 3.75 | 1006 | 190 | 0.54844 | 13.7109 | 107.4531 | 2906.7187 | 6124.8251 | 9031.5439
283 | 325 | 450 | 3 | 4 | 3.75 | 1001 | 190 | 0.54844 | 13.7109 | 107.3059 | 2906.7187 | 6116.4354 | 9023.1542
284 | 325 | 450 | 3 | 4 | 3.75 | 1039 | 190 | 0.54844 | 13.7109 | 108.4245 | 2906.7187 | 6180.1971 | 9086.9158
285 | 325 | 450 | 3 | 4 | 3.75 | 1159 | 190 | 0.54844 | 13.7109 | 111.957 | 2906.7187 | 6381.5496 | 9288.2683
286 | 325 | 450 | 2 | 4 | 3.75 | 867 | 190 | 0.54844 | 13.7109 | 103.3613 | 2906.7187 | 5891.5918 | 8798.3106
287 | 325 | 450 | 4 | 4 | 3.75 | 606 | 190 | 0.54844 | 13.7109 | 95.6781 | 2906.7187 | 5453.6501 | 8360.3689
288 | 325 | 450 | 3 | 4 | 3.75 | 797 | 190 | 0.54844 | 13.7109 | 101.3006 | 2906.7187 | 5774.1362 | 8680.8549
289 | 325 | 450 | 4 | 4 | 3.75 | 1170 | 190 | 0.54844 | 13.7109 | 112.2808 | 2906.7187 | 6400.0069 | 9306.7256
290 | 450 | 400 | 2 | 4 | 3.75 | 1807 | 190 | 0.675 | 16.875 | 131.0325 | 3577.5 | 7468.8531 | 11046.3531
291 | 450 | 400 | 3 | 4 | 3.75 | 1426 | 190 | 0.675 | 16.875 | 119.8168 | 3577.5 | 6829.5589 | 10407.0589
292 | 450 | 400 | 3 | 4 | 3.75 | 1440 | 190 | 0.675 | 16.875 | 120.2289 | 3577.5 | 6853.05 | 10430.55
293 | 450 | 400 | 3 | 4 | 3.75 | 834 | 190 | 0.675 | 16.875 | 102.3898 | 3577.5 | 5836.2199 | 9413.7199
294 | 450 | 400 | 3 | 4 | 3.75 | 733 | 190 | 0.675 | 16.875 | 99.4166 | 3577.5 | 5666.7482 | 9244.2482
295 | 450 | 400 | 4 | 4 | 3.75 | 845 | 190 | 0.675 | 16.875 | 102.7136 | 3577.5 | 5854.6772 | 9432.1772
296 | 450 | 400 | 3 | 4 | 3.75 | 740 | 190 | 0.675 | 16.875 | 99.6227 | 3577.5 | 5678.4938 | 9255.9937
297 | 450 | 400 | 4 | 4 | 3.75 | 1440 | 190 | 0.675 | 16.875 | 120.2289 | 3577.5 | 6853.05 | 10430.55
298 | 450 | 400 | 2 | 4 | 3.75 | 1397 | 190 | 0.675 | 16.875 | 118.9631 | 3577.5 | 6780.8987 | 10358.3987
299 | 450 | 400 | 3 | 4 | 3.75 | 1080 | 190 | 0.675 | 16.875 | 109.6314 | 3577.5 | 6248.9925 | 9826.4925
300 | 450 | 400 | 3 | 4 | 3.75 | 1440 | 190 | 0.675 | 16.875 | 120.2289 | 3577.5 | 6853.05 | 10430.55
301 | 450 | 400 | 3 | 4 | 3.75 | 835 | 190 | 0.675 | 16.875 | 102.4193 | 3577.5 | 5837.8978 | 9415.3978
302 | 450 | 400 | 3 | 4 | 3.75 | 733 | 190 | 0.675 | 16.875 | 99.4166 | 3577.5 | 5666.7482 | 9244.2482
303 | 450 | 400 | 4 | 4 | 3.75 | 834 | 190 | 0.675 | 16.875 | 102.3898 | 3577.5 | 5836.2199 | 9413.7199
304 | 450 | 400 | 3 | 4 | 3.75 | 740 | 190 | 0.675 | 16.875 | 99.6227 | 3577.5 | 5678.4938 | 9255.9937
305 | 450 | 400 | 4 | 4 | 3.75 | 1440 | 190 | 0.675 | 16.875 | 120.2289 | 3577.5 | 6853.05 | 10430.55
306 | 450 | 400 | 2 | 4 | 3.75 | 1773 | 190 | 0.675 | 16.875 | 130.0316 | 3577.5 | 7411.8032 | 10989.3032
307 | 450 | 400 | 3 | 4 | 3.75 | 1628 | 190 | 0.675 | 16.875 | 125.7632 | 3577.5 | 7168.5022 | 10746.0022
308 | 450 | 400 | 3 | 4 | 3.75 | 1440 | 190 | 0.675 | 16.875 | 120.2289 | 3577.5 | 6853.05 | 10430.55
309 | 450 | 400 | 3 | 4 | 3.75 | 803 | 190 | 0.675 | 16.875 | 101.4773 | 3577.5 | 5784.2038 | 9361.7038
310 | 450 | 400 | 2 | 4 | 3.75 | 1360 | 190 | 0.675 | 16.875 | 117.8739 | 3577.5 | 6718.815 | 10296.315
311 | 450 | 400 | 3 | 4 | 3.75 | 1422 | 190 | 0.675 | 16.875 | 119.6991 | 3577.5 | 6822.8471 | 10400.3471
312 | 450 | 400 | 3 | 4 | 3.75 | 1440 | 190 | 0.675 | 16.875 | 120.2289 | 3577.5 | 6853.05 | 10430.55
313 | 450 | 400 | 3 | 4 | 3.75 | 763 | 190 | 0.675 | 16.875 | 100.2998 | 3577.5 | 5717.0863 | 9294.5863
314 | 450 | 325 | 4 | 4 | 4 | 543 | 190 | 0.585 | 14.625 | 100.0784 | 3100.5 | 5704.4694 | 8804.9694
315 | 450 | 325 | 4 | 4 | 4 | 546 | 190 | 0.585 | 14.625 | 100.1726 | 3100.5 | 5709.8388 | 8810.3388
316 | 450 | 325 | 4 | 4 | 4 | 598 | 190 | 0.585 | 14.625 | 101.8054 | 3100.5 | 5802.9084 | 8903.4084
317 | 450 | 325 | 4 | 4 | 4 | 590 | 190 | 0.585 | 14.625 | 101.5542 | 3100.5 | 5788.59 | 8889.09
318 | 900 | 600 | 2 | 4 | 4 | 730 | 190 | 2.16 | 54 | 105.9502 | 11448 | 6039.162 | 17487.162
319 | 900 | 600 | 2 | 4 | 4 | 1072 | 190 | 2.16 | 54 | 116.689 | 11448 | 6651.2736 | 18099.2736
320 | 900 | 600 | 2 | 4 | 4 | 772 | 190 | 2.16 | 54 | 107.269 | 11448 | 6114.3336 | 17562.3336
321 | 900 | 600 | 2 | 4 | 4 | 1169 | 190 | 2.16 | 54 | 119.7348 | 11448 | 6824.8842 | 18272.8842
322 | 900 | 600 | 3 | 4 | 4 | 970 | 190 | 2.16 | 54 | 113.4862 | 11448 | 6468.714 | 17916.714
323 | 900 | 600 | 3 | 4 | 4 | 1009 | 190 | 2.16 | 54 | 114.7108 | 11448 | 6538.5162 | 17986.5162
324 | 900 | 600 | 3 | 4 | 4 | 928 | 190 | 2.16 | 54 | 112.1674 | 11448 | 6393.5424 | 17841.5424
325 | 900 | 600 | 3 | 4 | 4 | 1008 | 190 | 2.16 | 54 | 114.6794 | 11448 | 6536.7264 | 17984.7264
326 | 600 | 400 | 3 | 4 | 4 | 986 | 190 | 0.96 | 24 | 113.9886 | 5088 | 6497.3508 | 11585.3508
327 | 600 | 400 | 3 | 4 | 4 | 590 | 190 | 0.96 | 24 | 101.5542 | 5088 | 5788.59 | 10876.59
328 | 600 | 400 | 3 | 4 | 4 | 504 | 190 | 0.96 | 24 | 98.8538 | 5088 | 5634.6672 | 10722.6672
329 | 600 | 400 | 3 | 4 | 4 | 711 | 190 | 0.96 | 24 | 105.3536 | 5088 | 6005.1558 | 11093.1558
330 | 600 | 400 | 2 | 4 | 4 | 719 | 190 | 0.96 | 24 | 105.6048 | 5088 | 6019.4742 | 11107.4742
331 | 600 | 400 | 2 | 4 | 4 | 527 | 190 | 0.96 | 24 | 99.576 | 5088 | 5675.8326 | 10763.8326
332 | 600 | 400 | 2 | 4 | 4 | 654 | 190 | 0.96 | 24 | 103.5638 | 5088 | 5903.1372 | 10991.1372
333 | 600 | 400 | 2 | 4 | 4 | 972 | 190 | 0.96 | 24 | 113.549 | 5088 | 6472.2936 | 11560.2936
334 | 325 | 450 | 4 | 4 | 4 | 511 | 190 | 0.585 | 14.625 | 99.0736 | 3100.5 | 5647.1958 | 8747.6958
335 | 325 | 450 | 4 | 4 | 4 | 456 | 190 | 0.585 | 14.625 | 97.3466 | 3100.5 | 5548.7568 | 8649.2568
336 | 325 | 450 | 4 | 4 | 4 | 497 | 190 | 0.585 | 14.625 | 98.634 | 3100.5 | 5622.1386 | 8722.6386
337 | 325 | 450 | 4 | 4 | 4 | 614 | 190 | 0.585 | 14.625 | 102.3078 | 3100.5 | 5831.5452 | 8932.0452
338 | 325 | 450 | 4 | 4 | 4 | 535 | 190 | 0.585 | 14.625 | 99.8272 | 3100.5 | 5690.151 | 8790.651
339 | 325 | 450 | 4 | 4 | 4 | 555 | 190 | 0.585 | 14.625 | 100.4552 | 3100.5 | 5725.947 | 8826.447
340 | 325 | 450 | 4 | 4 | 4 | 575 | 190 | 0.585 | 14.625 | 101.0832 | 3100.5 | 5761.743 | 8862.243
341 | 325 | 450 | 4 | 4 | 4 | 600 | 190 | 0.585 | 14.625 | 101.8682 | 3100.5 | 5806.488 | 8906.988
342 | 325 | 450 | 4 | 4 | 4 | 535 | 190 | 0.585 | 14.625 | 99.8272 | 3100.5 | 5690.151 | 8790.651
343 | 325 | 450 | 4 | 4 | 4 | 549 | 190 | 0.585 | 14.625 | 100.2668 | 3100.5 | 5715.2082 | 8815.7082
344 | 325 | 450 | 4 | 4 | 4 | 569 | 190 | 0.585 | 14.625 | 100.8948 | 3100.5 | 5751.0042 | 8851.5042
345 | 325 | 450 | 4 | 4 | 4 | 665 | 190 | 0.585 | 14.625 | 103.9092 | 3100.5 | 5922.825 | 9023.325
346 | 325 | 450 | 4 | 4 | 4 | 517 | 190 | 0.585 | 14.625 | 99.262 | 3100.5 | 5657.9346 | 8758.4346
347 | 325 | 450 | 4 | 4 | 4 | 503 | 190 | 0.585 | 14.625 | 98.8224 | 3100.5 | 5632.8774 | 8733.3774
348 | 325 | 450 | 4 | 4 | 4 | 495 | 190 | 0.585 | 14.625 | 98.5712 | 3100.5 | 5618.559 | 8719.059
349 | 325 | 450 | 4 | 4 | 4 | 619 | 190 | 0.585 | 14.625 | 102.4648 | 3100.5 | 5840.4942 | 8940.9942
350 | 325 | 450 | 4 | 4 | 4 | 600 | 190 | 0.585 | 14.625 | 101.8682 | 3100.5 | 5806.488 | 8906.988
351 | 600 | 400 | 3 | 4 | 4 | 483 | 190 | 0.96 | 24 | 98.1944 | 5088 | 5597.0814 | 10685.0814
352 | 600 | 400 | 3 | 4 | 4 | 536 | 190 | 0.96 | 24 | 99.8586 | 5088 | 5691.9408 | 10779.9408
353 | 600 | 400 | 3 | 4 | 4 | 510 | 190 | 0.96 | 24 | 99.0422 | 5088 | 5645.406 | 10733.406
354 | 600 | 400 | 3 | 4 | 4 | 546 | 190 | 0.96 | 24 | 100.1726 | 5088 | 5709.8388 | 10797.8388
355 | 400 | 600 | 2 | 4 | 4 | 658 | 190 | 0.96 | 24 | 103.6894 | 5088 | 5910.2964 | 10998.2964
356 | 400 | 600 | 2 | 4 | 4 | 584 | 190 | 0.96 | 24 | 101.3658 | 5088 | 5777.8512 | 10865.8512
357 | 400 | 600 | 2 | 4 | 4 | 679 | 190 | 0.96 | 24 | 104.3488 | 5088 | 5947.8822 | 11035.8822
358 | 400 | 600 | 2 | 4 | 4 | 625 | 190 | 0.96 | 24 | 102.6532 | 5088 | 5851.233 | 10939.233
359 | 400 | 600 | 3 | 4 | 4 | 545 | 190 | 0.96 | 24 | 100.1412 | 5088 | 5708.049 | 10796.049
360 | 400 | 600 | 3 | 4 | 4 | 748 | 190 | 0.96 | 24 | 106.5154 | 5088 | 6071.3784 | 11159.3784
361 | 400 | 600 | 3 | 4 | 4 | 641 | 190 | 0.96 | 24 | 103.1556 | 5088 | 5879.8698 | 10967.8698
362 | 400 | 600 | 3 | 4 | 4 | 604 | 190 | 0.96 | 24 | 101.9938 | 5088 | 5813.6472 | 10901.6472
363 | 400 | 600 | 3 | 4 | 4 | 535 | 190 | 0.96 | 24 | 99.8272 | 5088 | 5690.151 | 10778.151
364 | 400 | 600 | 3 | 4 | 4 | 755 | 190 | 0.96 | 24 | 106.7352 | 5088 | 6083.907 | 11171.907
365 | 400 | 600 | 3 | 4 | 4 | 640 | 190 | 0.96 | 24 | 103.1242 | 5088 | 5878.08 | 10966.08
366 | 400 | 600 | 3 | 4 | 4 | 598 | 190 | 0.96 | 24 | 101.8054 | 5088 | 5802.9084 | 10890.9084
367 | 400 | 600 | 3 | 4 | 4 | 483 | 190 | 0.96 | 24 | 98.1944 | 5088 | 5597.0814 | 10685.0814
368 | 400 | 600 | 3 | 4 | 4 | 546 | 190 | 0.96 | 24 | 100.1726 | 5088 | 5709.8388 | 10797.8388
369 | 400 | 600 | 3 | 4 | 4 | 536 | 190 | 0.96 | 24 | 99.8586 | 5088 | 5691.9408 | 10779.9408
370 | 400 | 600 | 3 | 4 | 4 | 510 | 190 | 0.96 | 24 | 99.0422 | 5088 | 5645.406 | 10733.406
371 | 850 | 400 | 2 | 4 | 4 | 2317 | 190 | 1.36 | 34 | 155.782 | 7208 | 8879.5746 | 16087.5746
372 | 850 | 400 | 2 | 4 | 4 | 2207 | 190 | 1.36 | 34 | 152.328 | 7208 | 8682.6966 | 15890.6966
373 | 850 | 400 | 2 | 4 | 4 | 3596 | 190 | 1.36 | 34 | 195.9426 | 7208 | 11168.7288 | 18376.7288
374 | 850 | 400 | 2 | 4 | 4 | 3610 | 190 | 1.36 | 34 | 196.3822 | 7208 | 11193.786 | 18401.786
375 | 325 | 450 | 2 | 4 | 4 | 945 | 190 | 0.585 | 14.625 | 112.7012 | 3100.5 | 6423.969 | 9524.469
376 | 325 | 450 | 3 | 4 | 4 | 1040 | 190 | 0.585 | 14.625 | 115.6842 | 3100.5 | 6594 | 9694.5
377 | 325 | 450 | 3 | 4 | 4 | 720 | 190 | 0.585 | 14.625 | 105.6362 | 3100.5 | 6021.264 | 9121.764
378 | 325 | 450 | 3 | 4 | 4 | 1145 | 190 | 0.585 | 14.625 | 118.9812 | 3100.5 | 6781.929 | 9882.429
379 | 325 | 450 | 2 | 4 | 4 | 1027 | 190 | 0.585 | 14.625 | 115.276 | 3100.5 | 6570.7326 | 9671.2326
380 | 325 | 450 | 4 | 4 | 4 | 583 | 190 | 0.585 | 14.625 | 101.3344 | 3100.5 | 5776.0614 | 8876.5614
381 | 325 | 450 | 3 | 4 | 4 | 825 | 190 | 0.585 | 14.625 | 108.9332 | 3100.5 | 6209.193 | 9309.693
382 | 325 | 450 | 4 | 4 | 4 | 2015 | 190 | 0.585 | 14.625 | 146.2992 | 3100.5 | 8339.055 | 11439.555
383 | 325 | 450 | 2 | 4 | 4 | 815 | 190 | 0.585 | 14.625 | 108.6192 | 3100.5 | 6191.295 | 9291.795
384 | 325 | 450 | 3 | 4 | 4 | 1047 | 190 | 0.585 | 14.625 | 115.904 | 3100.5 | 6606.5286 | 9707.0286
385 | 325 | 450 | 3 | 4 | 4 | 863 | 190 | 0.585 | 14.625 | 110.1264 | 3100.5 | 6277.2054 | 9377.7054
386 | 325 | 450 | 3 | 4 | 4 | 1148 | 190 | 0.585 | 14.625 | 119.0754 | 3100.5 | 6787.2984 | 9887.7984
387 | 325 | 450 | 2 | 4 | 4 | 801 | 190 | 0.585 | 14.625 | 108.1796 | 3100.5 | 6166.2378 | 9266.7378
388 | 325 | 450 | 4 | 4 | 4 | 584 | 190 | 0.585 | 14.625 | 101.3658 | 3100.5 | 5777.8512 | 8878.3512
389 | 325 | 450 | 3 | 4 | 4 | 817 | 190 | 0.585 | 14.625 | 108.682 | 3100.5 | 6194.8746 | 9295.3746
390 | 325 | 450 | 4 | 4 | 4 | 2015 | 190 | 0.585 | 14.625 | 146.2992 | 3100.5 | 8339.055 | 11439.555
391 | 325 | 450 | 2 | 4 | 4 | 1287 | 190 | 0.585 | 14.625 | 123.44 | 3100.5 | 7036.0806 | 10136.5806
392 | 325 | 450 | 3 | 4 | 4 | 1693 | 190 | 0.585 | 14.625 | 136.1884 | 3100.5 | 7762.7394 | 10863.2394
393 | 325 | 450 | 3 | 4 | 4 | 1089 | 190 | 0.585 | 14.625 | 117.2228 | 3100.5 | 6681.7002 | 9782.2002
394 | 325 | 450 | 3 | 4 | 4 | 1015 | 190 | 0.585 | 14.625 | 114.8992 | 3100.5 | 6549.255 | 9649.755
395 | 325 | 450 | 2 | 4 | 4 | 810 | 190 | 0.585 | 14.625 | 108.4622 | 3100.5 | 6182.346 | 9282.846
396 | 325 | 450 | 4 | 4 | 4 | 669 | 190 | 0.585 | 14.625 | 104.0348 | 3100.5 | 5929.9842 | 9030.4842
397 | 325 | 450 | 3 | 4 | 4 | 879 | 190 | 0.585 | 14.625 | 110.6288 | 3100.5 | 6305.8422 | 9406.3422
398 | 325 | 450 | 4 | 4 | 4 | 1170 | 190 | 0.585 | 14.625 | 119.7662 | 3100.5 | 6826.674 | 9927.174
399 | 325 | 450 | 2 | 4 | 4 | 1287 | 190 | 0.585 | 14.625 | 123.44 | 3100.5 | 7036.0806 | 10136.5806
400 | 325 | 450 | 3 | 4 | 4 | 1693 | 190 | 0.585 | 14.625 | 136.1884 | 3100.5 | 7762.7394 | 10863.2394
401 | 325 | 450 | 3 | 4 | 4 | 1081 | 190 | 0.585 | 14.625 | 116.9716 | 3100.5 | 6667.3818 | 9767.8818
402 | 325 | 450 | 3 | 4 | 4 | 1015 | 190 | 0.585 | 14.625 | 114.8992 | 3100.5 | 6549.255 | 9649.755
403 | 325 | 450 | 2 | 4 | 4 | 1170 | 190 | 0.585 | 14.625 | 119.7662 | 3100.5 | 6826.674 | 9927.174
404 | 325 | 450 | 4 | 4 | 4 | 879 | 190 | 0.585 | 14.625 | 110.6288 | 3100.5 | 6305.8422 | 9406.3422
405 | 325 | 450 | 3 | 4 | 4 | 669 | 190 | 0.585 | 14.625 | 104.0348 | 3100.5 | 5929.9842 | 9030.4842
406 | 325 | 450 | 4 | 4 | 4 | 1048 | 190 | 0.585 | 14.625 | 115.9354 | 3100.5 | 6608.3184 | 9708.8184
407 | 450 | 400 | 2 | 4 | 4 | 2008 | 190 | 0.72 | 18 | 146.0794 | 3816 | 8326.5264 | 12142.5264
408 | 450 | 400 | 3 | 4 | 4 | 1578 | 190 | 0.72 | 18 | 132.5774 | 3816 | 7556.9124 | 11372.9124
409 | 450 | 400 | 3 | 4 | 4 | 1487 | 190 | 0.72 | 18 | 129.72 | 3816 | 7394.0406 | 11210.0406
410 | 450 | 400 | 3 | 4 | 4 | 887 | 190 | 0.72 | 18 | 110.88 | 3816 | 6320.1606 | 10136.1606
411 | 450 | 400 | 3 | 4 | 4 | 745 | 190 | 0.72 | 18 | 106.4212 | 3816 | 6066.009 | 9882.009
412 | 450 | 400 | 4 | 4 | 4 | 847 | 190 | 0.72 | 18 | 109.624 | 3816 | 6248.5686 | 10064.5686
413 | 450 | 400 | 3 | 4 | 4 | 752 | 190 | 0.72 | 18 | 106.641 | 3816 | 6078.5376 | 9894.5376
414 | 450 | 400 | 4 | 4 | 4 | 1440 | 190 | 0.72 | 18 | 128.2442 | 3816 | 7309.92 | 11125.92
415 | 450 | 400 | 2 | 4 | 4 | 1586 | 190 | 0.72 | 18 | 132.8286 | 3816 | 7571.2308 | 11387.2308
416 | 450 | 400 | 3 | 4 | 4 | 1186 | 190 | 0.72 | 18 | 120.2686 | 3816 | 6855.3108 | 10671.3108
417 | 450 | 400 | 3 | 4 | 4 | 1476 | 190 | 0.72 | 18 | 129.3746 | 3816 | 7374.3528 | 11190.3528
418 | 450 | 400 | 3 | 4 | 4 | 858 | 190 | 0.72 | 18 | 109.9694 | 3816 | 6268.2564 | 10084.2564
419 | 450 | 400 | 3 | 4 | 4 | 742 | 190 | 0.72 | 18 | 106.327 | 3816 | 6060.6396 | 9876.6396
420 | 450 | 400 | 4 | 4 | 4 | 837 | 190 | 0.72 | 18 | 109.31 | 3816 | 6230.6706 | 10046.6706
421 | 450 | 400 | 3 | 4 | 4 | 752 | 190 | 0.72 | 18 | 106.641 | 3816 | 6078.5376 | 9894.5376
422 | 450 | 400 | 4 | 4 | 4 | 1440 | 190 | 0.72 | 18 | 128.2442 | 3816 | 7309.92 | 11125.92
423 | 450 | 400 | 2 | 4 | 4 | 1952 | 190 | 0.72 | 18 | 144.321 | 3816 | 8226.2976 | 12042.2976
424 | 450 | 400 | 3 | 4 | 4 | 1798 | 190 | 0.72 | 18 | 139.4854 | 3816 | 7950.6684 | 11766.6684
425 | 450 | 400 | 3 | 4 | 4 | 1440 | 190 | 0.72 | 18 | 128.2442 | 3816 | 7309.92 | 11125.92
426 | 450 | 400 | 3 | 4 | 4 | 913 | 190 | 0.72 | 18 | 111.6964 | 3816 | 6366.6954 | 10182.6954
427 | 450 | 400 | 2 | 4 | 4 | 1551 | 190 | 0.72 | 18 | 131.7296 | 3816 | 7508.5878 | 11324.5878
428 | 450 | 400 | 3 | 4 | 4 | 1509 | 190 | 0.72 | 18 | 130.4108 | 3816 | 7433.4162 | 11249.4162
429 | 450 | 400 | 3 | 4 | 4 | 1440 | 190 | 0.72 | 18 | 128.2442 | 3816 | 7309.92 | 11125.92
430 | 450 | 400 | 3 | 4 | 4 | 869 | 190 | 0.72 | 18 | 110.3148 | 3816 | 6287.9442 | 10103.9442
431 | 450 | 325 | 4 | 4 | 4.2 | 569 | 190 | 0.61425 | 15.3562 | 105.9396 | 3255.525 | 6038.5544 | 9294.0794
432 | 450 | 325 | 4 | 4 | 4.2 | 572 | 190 | 0.61425 | 15.3562 | 106.0385 | 3255.525 | 6044.1923 | 9299.7173
433 | 450 | 325 | 4 | 4 | 4.2 | 627 | 190 | 0.61425 | 15.3562 | 107.8518 | 3255.525 | 6147.5532 | 9403.0782
434 | 450 | 325 | 4 | 4 | 4.2 | 620 | 190 | 0.61425 | 15.3562 | 107.621 | 3255.525 | 6134.3982 | 9389.9232
435 | 900 | 600 | 2 | 4 | 4.2 | 820 | 190 | 2.268 | 56.7 | 114.215 | 12020.4 | 6510.2562 | 18530.6562
436 | 900 | 600 | 2 | 4 | 4.2 | 1172 | 190 | 2.268 | 56.7 | 125.8205 | 12020.4 | 7171.7663 | 19192.1663
437 | 900 | 600 | 2 | 4 | 4.2 | 863 | 190 | 2.268 | 56.7 | 115.6327 | 12020.4 | 6591.0657 | 18611.4657
438 | 900 | 600 | 2 | 4 | 4.2 | 1264 | 190 | 2.268 | 56.7 | 128.8537 | 12020.4 | 7344.661 | 19365.061
439 | 900 | 600 | 3 | 4 | 4.2 | 1022 | 190 | 2.268 | 56.7 | 120.875 | 12020.4 | 6889.8728 | 18910.2728
440 | 900 | 600 | 3 | 4 | 4.2 | 1099 | 190 | 2.268 | 56.7 | 123.4137 | 12020.4 | 7034.5781 | 19054.9781
441 | 900 | 600 | 3 | 4 | 4.2 | 1023 | 190 | 2.268 | 56.7 | 120.9079 | 12020.4 | 6891.7521 | 18912.1521
442 | 900 | 600 | 3 | 4 | 4.2 | 1098 | 190 | 2.268 | 56.7 | 123.3807 | 12020.4 | 7032.6988 | 19053.0988
443 | 600 | 400 | 3 | 4 | 4.2 | 1024 | 190 | 1.008 | 25.2 | 120.9409 | 5342.4 | 6893.6314 | 12236.0314
444 | 600 | 400 | 3 | 4 | 4.2 | 692 | 190 | 1.008 | 25.2 | 109.9949 | 5342.4 | 6269.7071 | 11612.1071
445 | 600 | 400 | 3 | 4 | 4.2 | 560 | 190 | 1.008 | 25.2 | 105.6428 | 5342.4 | 6021.6408 | 11364.0408
446 | 600 | 400 | 3 | 4 | 4.2 | 742 | 190 | 1.008 | 25.2 | 111.6434 | 5342.4 | 6363.6716 | 11706.0716
447 | 600 | 400 | 2 | 4 | 4.2 | 1010 | 190 | 1.008 | 25.2 | 120.4793 | 5342.4 | 6867.3213 | 12209.7213
448 | 600 | 400 | 2 | 4 | 4.2 | 722 | 190 | 1.008 | 25.2 | 110.984 | 5342.4 | 6326.0858 | 11668.4858
449 | 600 | 400 | 2 | 4 | 4.2 | 583 | 190 | 1.008 | 25.2 | 106.4011 | 5342.4 | 6064.8645 | 11407.2645
450 | 600 | 400 | 2 | 4 | 4.2 | 746 | 190 | 1.008 | 25.2 | 111.7752 | 5342.4 | 6371.1887 | 11713.5887
451 | 325 | 450 | 4 | 4 | 4.2 | 543 | 190 | 0.61425 | 15.3562 | 105.0823 | 3255.525 | 5989.6929 | 9245.2179
452 | 325 | 450 | 4 | 4 | 4.2 | 523 | 190 | 0.61425 | 15.3562 | 104.4229 | 3255.525 | 5952.1071 | 9207.6321
453 | 325 | 450 | 4 | 4 | 4.2 | 515 | 190 | 0.61425 | 15.3562 | 104.1592 | 3255.525 | 5937.0728 | 9192.5978
454 | 325 | 450 | 4 | 4 | 4.2 | 646 | 190 | 0.61425 | 15.3562 | 108.4782 | 3255.525 | 6183.2597 | 9438.7847
455 | 325 | 450 | 4 | 4 | 4.2 | 560 | 190 | 0.61425 | 15.3562 | 105.6428 | 3255.525 | 6021.6408 | 9277.1658
456 | 325 | 450 | 4 | 4 | 4.2 | 577 | 190 | 0.61425 | 15.3562 | 106.2033 | 3255.525 | 6053.5887 | 9309.1137
457 | 325 | 450 | 4 | 4 | 4.2 | 603 | 190 | 0.61425 | 15.3562 | 107.0605 | 3255.525 | 6102.4503 | 9357.9753
458 | 325 | 450 | 4 | 4 | 4.2 | 647 | 190 | 0.61425 | 15.3562 | 108.5112 | 3255.525 | 6185.139 | 9440.664
459 | 325 | 450 | 4 | 4 | 4.2 | 560 | 190 | 0.61425 | 15.3562 | 105.6428 | 3255.525 | 6021.6408 | 9277.1658
460 | 325 | 450 | 4 | 4 | 4.2 | 577 | 190 | 0.61425 | 15.3562 | 106.2033 | 3255.525 | 6053.5887 | 9309.1137
461 | 325 | 450 | 4 | 4 | 4.2 | 597 | 190 | 0.61425 | 15.3562 | 106.8627 | 3255.525 | 6091.1745 | 9346.6995
462 | 325 | 450 | 4 | 4 | 4.2 | 631 | 190 | 0.61425 | 15.3562 | 107.9837 | 3255.525 | 6155.0704 | 9410.5954
463 | 325 | 450 | 4 | 4 | 4.2 | 543 | 190 | 0.61425 | 15.3562 | 105.0823 | 3255.525 | 5989.6929 | 9245.2179
464 | 325 | 450 | 4 | 4 | 4.2 | 528 | 190 | 0.61425 | 15.3562 | 104.5878 | 3255.525 | 5961.5035 | 9217.0285
465 | 325 | 450 | 4 | 4 | 4.2 | 527 | 190 | 0.61425 | 15.3562 | 104.5548 | 3255.525 | 5959.6242 | 9215.1492
466 | 325 | 450 | 4 | 4 | 4.2 | 650 | 190 | 0.61425 | 15.3562 | 108.6101 | 3255.525 | 6190.7769 | 9446.3019
467 | 325 | 450 | 4 | 4 | 4.2 | 670 | 190 | 0.61425 | 15.3562 | 109.2695 | 3255.525 | 6228.3627 | 9483.8877
468 | 600 | 400 | 3 | 4 | 4.2 | 488 | 190 | 1.008 | 25.2 | 103.269 | 5342.4 | 5886.3319 | 11228.7319
469 | 600 | 400 | 3 | 4 | 4.2 | 537 | 190 | 1.008 | 25.2 | 104.8845 | 5342.4 | 5978.4171 | 11320.8171
470 | 600 | 400 | 3 | 4 | 4.2 | 532 | 190 | 1.008 | 25.2 | 104.7197 | 5342.4 | 5969.0207 | 11311.4207
471 | 600 | 400 | 3 | 4 | 4.2 | 566 | 190 | 1.008 | 25.2 | 105.8406 | 5342.4 | 6032.9165 | 11375.3165
472 | 400 | 600 | 2 | 4 | 4.2 | 737 | 190 | 1.008 | 25.2 | 111.4785 | 5342.4 | 6354.2751 | 11696.6751
473 | 400 | 600 | 2 | 4 | 4.2 | 692 | 190 | 1.008 | 25.2 | 109.9949 | 5342.4 | 6269.7071 | 11612.1071
474 | 400 | 600 | 2 | 4 | 4.2 | 702 | 190 | 1.008 | 25.2 | 110.3246 | 5342.4 | 6288.5 | 11630.9
475 | 400 | 600 | 2 | 4 | 4.2 | 757 | 190 | 1.008 | 25.2 | 112.1379 | 5342.4 | 6391.8609 | 11734.2609
476 | 400 | 600 | 3 | 4 | 4.2 | 651 | 190 | 1.008 | 25.2 | 108.6431 | 5342.4 | 6192.6562 | 11535.0562
477 | 400 | 600 | 3 | 4 | 4.2 | 581 | 190 | 1.008 | 25.2 | 106.3352 | 5342.4 | 6061.1059 | 11403.5059
478 | 400 | 600 | 3 | 4 | 4.2 | 791 | 190 | 1.008 | 25.2 | 113.2589 | 5342.4 | 6455.7568 | 11798.1568
479 | 400 | 600 | 3 | 4 | 4.2 | 672 | 190 | 1.008 | 25.2 | 109.3355 | 5342.4 | 6232.1213 | 11574.5213
480 | 400 | 600 | 3 | 4 | 4.2 | 646 | 190 | 1.008 | 25.2 | 108.4782 | 5342.4 | 6183.2597 | 11525.6597
481 | 400 | 600 | 3 | 4 | 4.2 | 538 | 190 | 1.008 | 25.2 | 104.9175 | 5342.4 | 5980.2964 | 11322.6964
482 | 400 | 600 | 3 | 4 | 4.2 | 797 | 190 | 1.008 | 25.2 | 113.4567 | 5342.4 | 6467.0325 | 11809.4325
483 | 400 | 600 | 3 | 4 | 4.2 | 674 | 190 | 1.008 | 25.2 | 109.4014 | 5342.4 | 6235.8799 | 11578.2799
484 | 400 | 600 | 3 | 4 | 4.2 | 690 | 190 | 1.008 | 25.2 | 109.9289 | 5342.4 | 6265.9485 | 11608.3485
485 | 400 | 600 | 3 | 4 | 4.2 | 642 | 190 | 1.008 | 25.2 | 108.3464 | 5342.4 | 6175.7426 | 11518.1426
486 | 400 | 600 | 3 | 4 | 4.2 | 659 | 190 | 1.008 | 25.2 | 108.9069 | 5342.4 | 6207.6905 | 11550.0905
487 | 850 | 400 | 2 | 4 | 4.2 | 2545 | 190 | 1.428 | 35.7 | 171.0883 | 7568.4 | 9752.0315 | 17320.4315
488 | 850 | 400 | 2 | 4 | 4.2 | 3798 | 190 | 1.428 | 35.7 | 212.3997 | 7568.4 | 12106.7818 | 19675.1818
489 | 850 | 400 | 2 | 4 | 4.2 | 2403 | 190 | 1.428 | 35.7 | 166.4065 | 7568.4 | 9485.1723 | 17053.5723
490 | 850 | 400 | 2 | 4 | 4.2 | 3798 | 190 | 1.428 | 35.7 | 212.3997 | 7568.4 | 12106.7818 | 19675.1818
491 | 325 | 450 | 2 | 4 | 4.2 | 1039 | 190 | 0.61425 | 15.3562 | 121.4355 | 3255.525 | 6921.8207 | 10177.3457
492 | 325 | 450 | 3 | 4 | 4.2 | 1141 | 190 | 0.61425 | 15.3562 | 124.7984 | 3255.525 | 7113.5083 | 10369.0333
493 | 325 | 450 | 3 | 4 | 4.2 | 871 | 190 | 0.61425 | 15.3562 | 115.8965 | 3255.525 | 6606.1 | 9861.625
494 | 325 | 450 | 3 | 4 | 4.2 | 1168 | 190 | 0.61425 | 15.3562 | 125.6886 | 3255.525 | 7164.2491 | 10419.7741
495 | 325 | 450 | 2 | 4 | 4.2 | 1138 | 190 | 0.61425 | 15.3562 | 124.6995 | 3255.525 | 7107.8704 | 10363.3954
496 | 325 | 450 | 4 | 4 | 4.2 | 676 | 190 | 0.61425 | 15.3562 | 109.4673 | 3255.525 | 6239.6384 | 9495.1634
497 | 325 | 450 | 3 | 4 | 4.2 | 897 | 190 | 0.61425 | 15.3562 | 116.7537 | 3255.525 | 6654.9615 | 9910.4865
498 | 325 | 450 | 4 | 4 | 4.2 | 1235 | 190 | 0.61425 | 15.3562 | 127.8976 | 3255.525 | 7290.1616 | 10545.6866
499 | 325 | 450 | 2 | 4 | 4.2 | 892 | 190 | 0.61425 | 15.3562 | 116.5889 | 3255.525 | 6645.5651 | 9901.0901
500 | 325 | 450 | 3 | 4 | 4.2 | 1144 | 190 | 0.61425 | 15.3562 | 124.8973 | 3255.525 | 7119.1462 | 10374.6712
501 | 325 | 450 | 3 | 4 | 4.2 | 897 | 190 | 0.61425 | 15.3562 | 116.7537 | 3255.525 | 6654.9615 | 9910.4865
502 | 325 | 450 | 3 | 4 | 4.2 | 1165 | 190 | 0.61425 | 15.3562 | 125.5897 | 3255.525 | 7158.6113 | 10414.1362
503 | 325 | 450 | 2 | 4 | 4.2 | 887 | 190 | 0.61425 | 15.3562 | 116.424 | 3255.525 | 6636.1686 | 9891.6936
504 | 325 | 450 | 4 | 4 | 4.2 | 610 | 190 | 0.61425 | 15.3562 | 107.2913 | 3255.525 | 6115.6053 | 9371.1303
505 | 325 | 450 | 3 | 4 | 4.2 | 891 | 190 | 0.61425 | 15.3562 | 116.5559 | 3255.525 | 6643.6858 | 9899.2108
506 | 325 | 450 | 4 | 4 | 4.2 | 2171 | 190 | 0.61425 | 15.3562 | 158.7575 | 3255.525 | 9049.177 | 12304.702
507 | 325 | 450 | 2 | 4 | 4.2 | 1280 | 190 | 0.61425 | 15.3562 | 129.3812 | 3255.525 | 7374.7296 | 10630.2546
508 | 325 | 450 | 3 | 4 | 4.2 | 1815 | 190 | 0.61425 | 15.3562 | 147.0202 | 3255.525 | 8380.1497 | 11635.6747
509 | 325 | 450 | 3 | 4 | 4.2 | 1054 | 190 | 0.61425 | 15.3562 | 121.93 | 3255.525 | 6950.0101 | 10205.5351
510 | 325 | 450 | 3 | 4 | 4.2 | 1189 | 190 | 0.61425 | 15.3562 | 126.381 | 3255.525 | 7203.7142 | 10459.2392
511 | 325 | 450 | 2 | 4 | 4.2 | 901 | 190 | 0.61425 | 15.3562 | 116.8856 | 3255.525 | 6662.4787 | 9918.0037
512 | 325 | 450 | 4 | 4 | 4.2 | 733 | 190 | 0.61425 | 15.3562 | 111.3466 | 3255.525 | 6346.758 | 9602.283
513 | 325 | 450 | 3 | 4 | 4.2 | 966 | 190 | 0.61425 | 15.3562 | 119.0286 | 3255.525 | 6784.6325 | 10040.1575
514 | 325 | 450 | 4 | 4 | 4.2 | 1170 | 190 | 0.61425 | 15.3562 | 125.7545 | 3255.525 | 7168.0077 | 10423.5327
515 | 325 | 450 | 2 | 4 | 4.2 | 1287 | 190 | 0.61425 | 15.3562 | 129.612 | 3255.525 | 7387.8846 | 10643.4096
516 | 325 | 450 | 3 | 4 | 4.2 | 1817 | 190 | 0.61425 | 15.3562 | 147.0861 | 3255.525 | 8383.9083 | 11639.4333
517 | 325 | 450 | 3 | 4 | 4.2 | 1189 | 190 | 0.61425 | 15.3562 | 126.381 | 3255.525 | 7203.7142 | 10459.2392
518 | 325 | 450 | 3 | 4 | 4.2 | 1054 | 190 | 0.61425 | 15.3562 | 121.93 | 3255.525 | 6950.0101 | 10205.5351
519 | 325 | 450 | 2 | 4 | 4.2 | 1174 | 190 | 0.61425 | 15.3562 | 125.8864 | 3255.525 | 7175.5249 | 10431.0499
520 | 325 | 450 | 4 | 4 | 4.2 | 966 | 190 | 0.61425 | 15.3562 | 119.0286 | 3255.525 | 6784.6325 | 10040.1575
521 | 325 | 450 | 3 | 4 | 4.2 | 733 | 190 | 0.61425 | 15.3562 | 111.3466 | 3255.525 | 6346.758 | 9602.283
522 | 325 | 450 | 4 | 4 | 4.2 | 1156 | 190 | 0.61425 | 15.3562 | 125.2929 | 3255.525 | 7141.6976 | 10397.2226
523 | 450 | 400 | 2 | 4 | 4.2 | 2150 | 190 | 0.756 | 18.9 | 158.0651 | 4006.8 | 9009.7119 | 13016.5119
524 | 450 | 400 | 3 | 4 | 4.2 | 1709 | 190 | 0.756 | 18.9 | 143.5254 | 4006.8 | 8180.945 | 12187.745
525 | 450 | 400 | 3 | 4 | 4.2 | 1538 | 190 | 0.756 | 18.9 | 137.8875 | 4006.8 | 7859.5864 | 11866.3864
526 | 450 | 400 | 3 | 4 | 4.2 | 978 | 190 | 0.756 | 18.9 | 119.4243 | 4006.8 | 6807.184 | 10813.984
527 | 450 | 400 | 3 | 4 | 4.2 | 850 | 190 | 0.756 | 18.9 | 115.2041 | 4006.8 | 6566.6349 | 10573.4349
528 | 450 | 400 | 4 | 4 | 4.2 | 754 | 190 | 0.756 | 18.9 | 112.039 | 4006.8 | 6386.2231 | 10393.0231
529 | 450 | 400 | 3 | 4 | 4.2 | 1440 | 190 | 0.756 | 18.9 | 134.6564 | 4006.8 | 7675.416 | 11682.216
530 | 450 | 400 | 4 | 4 | 4.2 | 762 | 190 | 0.756 | 18.9 | 112.3028 | 4006.8 | 6401.2574 | 10408.0574
531 | 450 | 400 | 2 | 4 | 4.2 | 1728 | 190 | 0.756 | 18.9 | 144.1518 | 4006.8 | 8216.6515 | 12223.4515
532 | 450 | 400 | 3 | 4 | 4.2 | 1299 | 190 | 0.756 | 18.9 | 130.0077 | 4006.8 | 7410.4361 | 11417.2361
533 | 450 | 400 | 3 | 4 | 4.2 | 1527 | 190 | 0.756 | 18.9 | 137.5248 | 4006.8 | 7838.9142 | 11845.7142
534 | 450 | 400 | 3 | 4 | 4.2 | 934 | 190 | 0.756 | 18.9 | 117.9736 | 4006.8 | 6724.4953 | 10731.2953
535 | 450 | 400 | 3 | 4 | 4.2 | 755 | 190 | 0.756 | 18.9 | 112.072 | 4006.8 | 6388.1024 | 10394.9024
536 | 450 | 400 | 4 | 4 | 4.2 | 840 | 190 | 0.756 | 18.9 | 114.8744 | 4006.8 | 6547.842 | 10554.642
537 | 450 | 400 | 3 | 4 | 4.2 | 762 | 190 | 0.756 | 18.9 | 112.3028 | 4006.8 | 6401.2574 | 10408.0574
538 | 450 | 400 | 4 | 4 | 4.2 | 1440 | 190 | 0.756 | 18.9 | 134.6564 | 4006.8 | 7675.416 | 11682.216
539 | 450 | 400 | 2 | 4 | 4.2 | 2121 | 190 | 0.756 | 18.9 | 157.109 | 4006.8 | 8955.2125 | 12962.0125
540 | 450 | 400 | 3 | 4 | 4.2 | 1080 | 190 | 0.756 | 18.9 | 122.7872 | 4006.8 | 6998.8716 | 11005.6716
541 | 450 | 400 | 3 | 4 | 4.2 | 1290 | 190 | 0.756 | 18.9 | 129.7109 | 4006.8 | 7393.5225 | 11400.3225
542 | 450 | 400 | 3 | 4 | 4.2 | 1560 | 190 | 0.756 | 18.9 | 138.6128 | 4006.8 | 7900.9308 | 11907.7308
543 | 450 | 400 | 2 | 4 | 4.2 | 1872 | 190 | 0.756 | 18.9 | 148.8995 | 4006.8 | 8487.2693 | 12494.0693
544 | 450 | 400 | 3 | 4 | 4.2 | 1707 | 190 | 0.756 | 18.9 | 143.4594 | 4006.8 | 8177.1864 | 12183.9864
545 | 450 | 400 | 3 | 4 | 4.2 | 1440 | 190 | 0.756 | 18.9 | 134.6564 | 4006.8 | 7675.416 | 11682.216
546 | 450 | 400 | 3 | 4 | 4.2 | 967 | 190 | 0.756 | 18.9 | 119.0616 | 4006.8 | 6786.5118 | 10793.3118